## 后加工
增加一张表用来保存班产计划转生产单的转换记录及对应关系？ | [8 empty] | 班产计划和生产单的中间表
[8 empty] | Id | 生产线 | 日期 | 班次 | 版本 | 生产单 | IsActive | 审计字段
1.班产计划转生产单
版本 |  | 生产线 | [10 empty] | 计划
日期 |  | 班次 | [11 empty] | 后加工班产计划转生产单
|  | 查询 | [11 empty] | 后加工计划模拟
班次 | FI2-1 | [12 empty] | 后加工计划跟踪
序号 | 岛区 | 模具 | 物料 | 物料描述 | 单位 | 单包装 | 数量 | [5 empty] | 生产
10 | M-H导槽 | M-H导槽 | 501224 | Model H前门导槽左 | PC | 300 | 300 | [6 empty] | 后加工生产电子看板
20 | M-H导槽 | M-H导槽 | 501225 | Model H前门导槽右 | PC | 300 | 300 | [6 empty] | 生产调整（通用，计划外出入库）
30 | M-H导槽 | M-H导槽 | 501226 | Model H后门导槽左 | PC | 300 | 300 | [6 empty] | 生产试制（通用，计划外出入库）
40 | M-H导槽 | M-H导槽 | 501227 | Model H后门导槽右 | PC | 300 | 300
50 | M-Z门框 | M-Z门框 | 501286 | Model Z前门门框左（滚压） | PC | 72 | 72 | [5 empty] | 要货
60 | M-Z门框 | M-Z门框 | 501287 | Model Z前门门框右（滚压） | PC | 72 | 72 | [6 empty] | 半自动精益引擎（通用）
70 | M-Z门框 | M-Z门框 | 501288 | Model Z后门门框左（滚压） | PC | 72 | 72
80 | M-Z门框 | M-Z门框 | 501289 | Model Z后门门框右（滚压） | PC | 72 | 72
90 | M-H/M-Z行李箱 | M-Z行李箱 | 501380 | MODEL-Z行李箱（滚压） | PC | 48 | 48
|  | 模拟 | 保存 | 转生产单
2.生产电子看板
后加工一区生产看板
日期：2013-01-29 班次：早班 线长：张三 刷新时间：10:50
岛区 | 产品 | 计划量 | 完成量 | 完成率 | 合格率
Model K导槽 | Model K前门光亮导槽左 | 2000 | 1000 | 50% | 86%
Model K导槽 | Model K前门光亮导槽右 | 600 | 200 | 33.33% | 88%
Model K导槽 | Model K后门光亮导槽左 | 3400 | 680 | 20% | 87%
Model K导槽 | Model K后门光亮导槽右 | 3400 | 850 | 25% | 95%
Model K导槽 | Model K前门非光亮导槽左 | 1200 | 800 | 66.67% | 79%
Model K导槽 | Model K前门非光亮导槽右 | 1200 | 800 | 66.67% | 91%
Model K导槽 | Model K后门非光亮导槽左 | 2200 | 1200 | 54.55% | 90%
Model K导槽 | Model K后门非光亮导槽右 | 2400 | 2000 | 83.33% | 80%
V212导槽 | V212前门导槽左 | 2400 | 1400 | 58.33% | 87%
V212导槽 | V212前门导槽右 | 2400 | 1200 | 50% | 89%
V212导槽 | V212后门导槽左 | 4050 | 1800 | 44.44% | 87%
V212导槽 | V212后门导槽右 | 2200 | 1200 | 54.55% | 81%
W204导槽 | W204导槽前左(涂层) | 1400 | 700 | 50% | 80%
W204导槽 | W204导槽前右(涂层) | 3000 | 1500 | 50% | 81%
W204导槽 | W204导槽后左(涂层) | 2520 | 1440 | 57.14% | 83%
W204导槽 | W204导槽后右(涂层) | 2160 | 1440 | 66.67% | 86%
W204头道定长 | W204前门头道密封条 | 1200 | 200 | 16.67% | 86%
W204头道定长 | W204后门头道密封条 | 800 | 800 | 100% | 87%
W204头道定长 | V212前门头道 | 600 | 400 | 66.67% | 89%
W204头道定长 | V212后门头道 | 600 | 400 | 66.67% | 88%
3.计划模拟
生产线 |  | 版本
查询
|  | 库存 |  |  |  |  | 2013-10-10 |  |  | 2013-10-11 |  |  | 2013-10-12 |  |  | 2013-10-13 |  |  | 2013-10-14
物料号 | 描述 | 最小 | 最大 | 期初 | 补充 | 溢出 | 收 | 发 | 存 | 收 | 发 | 存 | 收 | 发 | 存 | 收 | 发 | 存 | 收 | 发 | 存
500000 | NEW LAVIDA导槽前左 | 2000 | 4000 | 2800 | 0 | 800 | 300 | 500 | 2600 | 600 | 1000 | 2200 | 400 | 1000 | 1600 | 0 | 1000 | 600 | 2000 | 1000 | 1600
500001 | NEW LAVIDA导槽前右 | 2000 | 4000 | 2920 | 0 | 920 | 400 | 200 | 3120 | 500 | 100 | 3520 | 2000 | 1000 | 4520 | 0 | 1000 | 3520 | 2000 | 200 | 5320
500002 | NEW LAVIDA导槽后左 | 2000 | 4000 | 1900 | 100 | 0 | 300 | 300 | 1900 | 600 | 1000 | 1500 | 400 | 1000 | 900 | 0 | 1000 | -100 | 1000 | 200 | 700
500003 | NEW LAVIDA导槽后右 | 2000 | 4000 | 2400 | 0 | 400 | 500 | 400 | 2500 | 700 | 1000 | 2200 | 600 | 1000 | 1800 | 2000 | 1000 | 2800 | 200 | 200 | 2800
4.计划跟踪
资源组 |  | 生产线
查询
仅列出报警的明细，期末库存为负库存或小于最低库存或大于最大库存
时间 | 物料号 | 物料描述 | 最大 | 最小 | 期初 | 收 | 发 | 存
在接口中处理
5.生产调整（计划外出入库） 调整系统和实际差异，此差异在SAP中处理 | [8 empty] | 1,成品盘盈 |  |  | 产出+ |  | 无此类场景
成品调整 | 原材料调整 | [7 empty] | 2,成品盘亏、检验不合格报废 |  |  | 产出- | 投入+ | 无此类场景
生产线 |  | 调整时间 |  |  | 物料 | 数量 |  |  | 3,原材料盘盈 |  |  | 投入- | 产出+ | 移动类型
| 导入 | [5 empty] | 盈（正数） |  | 4,原材料盘亏 |  |  | 投入+ |  | 分摊，发料到原始SAP生产单上
[7 empty] | 亏（负数） |  | 5,原材料和成品的对应关系
6.生产试制（计划外出入库）
同一般的生产，移动类型，消耗原材料
7.废品报工
无
8.领料
绑定：半制品圆整，接角料不圆整；看板：辅料
Note on E18: 转生产单时进行校验看此生产线此班次是否已经有生产单。 生产单参考订单号记录PlanVersion

## 挤出
每条生产线一周一张生产计划单 |  |  |  | 排序后重新结束开始时间和窗口时间 |  |  |  |  | 班产计划和生产单的中间表
直接对生产计划单收货，系统中做快速生产。作为炼胶的需求来源；作为挤出领料的需求来源。 | [8 empty] | Id | 周索引 | 版本 | IsActive | 审计字段
一周只能同一条生产线有一张生产计划单处于释放状态。 | [9 empty] | 2013-04
计划变更：本周计划变更手工调整；下周及以后可以系统重新计算。
在MRP_MrpExItemPlan增加上线时间，完工时间 | [8 empty] | 计划
计划单号的用途：废品报工，首尾衔接 | [9 empty] | 生产计划单调整
生产断面父子查询
生产单调整
1）领料单：手工生产计划单转领料单（胶料） | [9 empty] | 计划重排
根据挤出线的执行情况每半小时？刷新开始时间和窗口时间
自动创建，精益引擎挤出领料策略 | [8 empty] | 生产 | 生产计划单上线，完工
如果某断面提前完工，则找下一个断面或正在执行中的断面 | [9 empty] | 生产收货
废品报工
移库路线 |  |  | 生产线 | [6 empty] | 生产监控 | （abcd）
开始时间从 | 13:00 |  | 到 | 17:00 | [5 empty] | 生产试制（SY03）
查询
选择 | 序号 | 生产线 | 断面 | 断面描述 | 小时数
|  |  | 290011 |  | 1 |  |  |  | 要货
|  |  | 290012 |  | 2.5 |  |  |  |  | 挤出半自动精益引擎
确定
第二屏
移库路线 |  |  | 是否考虑线边库存
开始时间 | 11:00 |  | 窗口时间 | 13:00
创建
行号 | 物料号 | 物料描述 | 单位 | 单包装 | 来源库位 | 目的生产线 | 需求数 | 线边库存 | 订单数 | 去向
2）生产计划单调整（断面顺序、计划量） 表MRP_MrpExPlan
若最后一个序号有调整，则可能会影响下一周的开始断面
版本 |  |  | 生产线
周
|  | 查询 | [5 empty] | 290000 | 抽象件（试生产时间）
序号 | 类型 | 断面号 | 断面描述 | 速度 | 开始时间 | 窗口时间 | 班数 | 需求量 | 修正量 | 调整量 | 计划总量 | 计划单号
13232900011
|  |  | 计划模拟 | 调整
3）查询生产计划单断面、挤出件（父子结构）表MRP_MrpExPlan，MRP_MrpExItemPlan
版本 |  |  | 生产线
周
查询
(父)序号 | 断面号 | 断面描述 | 速度 | 开始时间 | 窗口时间 | 班次数 | 需求量 | 修正量 | 调整量 | 计划总量
(子)序号 | 物料号 | 物料描述 | 长度 | 班次数 | 需求量 | 修正量 | 调整量 | 计划总量
4）生产单调整（同断面内调整：排序、插单）
生产线 |  | 周
查询
序号 | 断面 | 物料号 | 物料描述 | 开始时间 | 窗口时间 | 上线时间 | 完工时间 | 单位 | 单包装 | 数量
保存
5）生产断面上线、完工,用于统计实际工时，领料
生产计划单
查询
序号 | 断面 | 物料号 | 物料描述 | 开始时间 | 窗口时间 | 上线时间 | 完工时间 | 单位 | 单包装 | 数量 | 操作
上线，完工
5）生产收货（需要先做断面上线）
生产线 |  | 周
查询
序号 | 断面 | 物料号 | 物料描述 | 开始时间 | 窗口时间 | 单位 | 单包装 | 订单数 | 累计线数 | 本次收货数 | 操作
收货
6）废品报工：工单流程
产出的是断面废品：根据子物料的质量之和折算成米
投入的是原材料，胶料等：根据用量加权平均分摊
在接口中处理实际废品率
计划单号 |  | 废品数 |  | KG
确认
7）异常处理
打印机不能工作：事后补打条码贴上，根据用户、生产计划单号
电脑不能工作：事后补单
下线的条码打印失败，查询条码菜单可重打
多下线：生产冲销，回滚生产计划单的累计收货数
8)生产监控
a）生产线执行情况（米）
时间轴
| 实际 | [10 empty] | 根据下线数计算米数
EX01 | 总量 |  | 290140 | SGM258导槽B条 |  |  |  |  | 290001 | 343非光亮导槽A条 |  | 总量
实际
EX02 | 总量 |  | 290142 | BP31盖后条 |  |  |  | 290136 | NEW LAVIDA导槽C条
实际
EX03 | 总量 |  | 290146 | HF3门框 |  |  | 290139 | SGM258导槽A条
b）生产线物料监控（数量）
EX01 | 290023
| 实际 | [10 empty] | 1500 | 实际下线数
前左 | 总量 | [10 empty] | 3500 | 总量
| 理论 | [10 empty] | 2000 | 根据时间推算应该下线数
| 实际 | [10 empty] | 1500
前右 | 总量 | [10 empty] | 4500
| 理论 | [10 empty] | 2000
| 时间 | [10 empty] | 2000
后左 | 总量 | [10 empty] | 4000
| 理论 | [10 empty] | 2000
| 实际 | [10 empty] | 1500
后右 | 总量 | [10 empty] | 5000
| 理论 | [10 empty] | 2500
c）生产线执行率
序号 | 生产线号 | 产品名称 | 产品分类 | 计划切换时间 | 计划产量 |  |  |  | 实际产量 |  |  |  | 计划执行率
[5 empty] | 早班 | 中班 | 夜班 | 小计 | 早班 | 中班 | 夜班 | 小计 | 早班 | 中班 | 夜班 | 小计
1 | 1 | MODEL K导槽B | 1 | 100 | 0 | 3800 | 4800 | 8600 |  |  |  | 0 | 0% | 0% | 0% | 0%
2 | 2 | V212导槽E | 1 | 117 | 2904 | 3840 | 3840 | 10584 |  |  |  | 0 | 0% | 0% | 0% | 0%
3 | 3 | MODEL Y门框黑色 | 1 |  | 6720 | 6720 | 6720 | 20160 |  |  |  | 0 | 0% | 0% | 0% | 0%
4 | 4 | SAN头道A | 1 |  | 7680 | 0 | 0 | 7680 |  |  |  | 0 | 0% | 0% | 0% | 0%
5 | 4 | NBC风窗 | 1 | 70 | 0 | 10660 | 12480 | 23140 |  |  |  | 0 | 0% | 0% | 0% | 0%
6 | 5 | SGM60导槽B | 1 |  | 5280 | 5280 | 5280 | 15840 |  |  |  | 0 | 0% | 0% | 0% | 0%
7 | 6 | MODEL Z门框 | 1 |  | 6720 | 6720 | 6720 | 20160 |  |  |  | 0 | 0% | 0% | 0% | 0%
8 | 7 | SGM60头道B | 1 |  | 6000 | 0 | 0 | 6000 |  |  |  | 0 | 0% | 0% | 0% | 0%
9 | 7 | SGM258导槽E | 1 | 100 | 1960 | 6720 | 0 | 8680 |  |  |  | 0 | 0% | 0% | 0% | 0%
10 | 7 | MODEL Y头道E | 1 | 70 | 0 | 0 | 5330 | 5330 |  |  |  | 0 | 0% | 0% | 0% | 0%
11 | 8 | 2HC盖条B | 2 | 90 | 4680 | 2880 | 0 | 7560 |  |  |  | 0 | 0% | 0% | 0% | 0%
12 | 8 | W261导槽A | 1 | 90 | 0 | 1050 | 3360 | 4410 |  |  |  | 0 | 0% | 0% | 0% | 0%
13 | 9 | SGM618门框 | 1 |  | 7200 | 7200 | 7200 | 21600 |  |  |  | 0 | 0% | 0% | 0% | 0%
14 | 10 | B2门框 | 1 |  | 7200 | 7200 | 7200 | 21600 |  |  |  | 0 | 0% | 0% | 0% | 0%
15 | 11 | W204头道 | 1 |  | 4800 | 4800 | 4800 | 14400 |  |  |  | 0 | 0% | 0% | 0% | 0%
16 | 12 | NEW LAVIDA导槽B | 2 | 100 | 4180 | 0 | 0 | 4180 |  |  |  | 0 | 0% | 0% | 0% | 0%
17 | 12 | MODEL Z导槽B | 1 | 100 | 0 | 3800 | 4800 | 8600 |  |  |  | 0 | 0% | 0% | 0% | 0%
18 | 13 | W261门框 | 2 | 90 | 0 | 0 | 6240 | 6240 |  |  |  | 0 | 0% | 0% | 0% | 0%
d）生产生产看板（合格率，完成率）
挤出区域生产看板 | bar: 计划产量 早班
日期：2013-01-29 线长：张三 刷新时间：10:50 | bar: 计划产量 早班
生产线 | 断面 | 计划量 | 完成量 | 完成率 | 计划产量 早班: 合格率
EX01 | 343光亮外侧胶条1160 | 2000 | 1000 | 50% | 计划产量 早班: 86%
EX01 | 343光亮外侧胶条930 | 600 | 200 | 33.33% | 计划产量 早班: 88%
EX02 | Model H导槽前门A1100 | 3400 | 680 | 20% | 计划产量 早班: 87%
EX02 | Model H导槽后门A660 | 3400 | 850 | 25% | 计划产量 早班: 95%
EX03 | Octavia前门门框条3465 | 1200 | 800 | 66.67% | 计划产量 早班: 79%
EX03 | Octavia后门门框条3495 | 1200 | 800 | 66.67% | 计划产量 早班: 91%
EX04 | NEW LAVIDA 头道D2000 | 2200 | 1200 | 54.55% | 计划产量 早班: 90%
EX05 | Model Z行李箱3300（滚压） | 2400 | 2000 | 83.33% | 计划产量 早班: 80%
EX06 | Model Y前门门框条3460(RF) | 2400 | 1400 | 58.33% | 计划产量 早班: 87%
EX06 | Model Y后门门框条3520(RF) | 2400 | 1200 | 50% | 计划产量 早班: 89%
EX07 | SGM308前门导槽B2250 | 4050 | 1800 | 44.44% | 计划产量 早班: 87%
EX08 | C346后门导槽RC 1200 | 2200 | 1200 | 54.55% | 计划产量 早班: 81%
EX09 | Model Z导槽E条2090 | 1400 | 700 | 50% | 计划产量 早班: 80%
EX10 | SGM618行李箱密封条3400 | 3000 | 1500 | 50% | 计划产量 早班: 81%
EX11 | Model S前门头道(盘)M | 2520 | 1440 | 57.14% | 计划产量 早班: 83%
EX11 | Model S后门头道(盘)M | 2160 | 1440 | 66.67% | 计划产量 早班: 86%
EX12 | Model K导槽E 2350 | 1200 | 200 | 16.67% | 计划产量 早班: 86%
EX12 | Model Y导槽B 1980 | 800 | 800 | 100% | 计划产量 早班: 87%
EX13 | C346前门导槽E1160 | 600 | 400 | 66.67% | 计划产量 早班: 89%
EX13 | C346后门导槽E780 | 600 | 400 | 66.67% | 计划产量 早班: 88%
9）生产试制
有物料产出 | （SY02、SY01定义在挤出资源上）
无物料产出
10）生产调整
同后加工，计划外出入库
11）计划重排
接着目前的断面继续做，已经重排过期的周计划
理论
理论
Note on F17: 默认4小时量
Note on B34: SY01/SY02/移线
Note on H34: 班次总数不能超过7*3，每个断面生产时间圆整到半个班
Note on M34: 年年周周断面号序号 序号为0表示紧接上周断面继续做； 序号为1表示此断面本周的第一个批次...
Note on G56: 当切换断面时需要做断面完工和断面上线 （用于工时汇报）

## 炼胶
班产计划和生产单的中间表
1）班产计划转生产单 | [6 empty] | Id | 生产线 | 日期 | 班次 | 版本 | 生产单 | IsActive | 审计字段
版本 |  | 生产线
日期 |  | 班次 |  |  |  |  | 去向Mapping
|  | 查询 |  |  |  |  | Id | HuTo | Party | Flow | Item | 审计字段
班次 | MI2-1
Ln | 物料号 | 物料描述 | 净需求 | 毛需求 | 需求来源区域 | 需求来源产品 | 去向 | 需求数量
10 | 270028 | DES851(1) | 2790kg | 2825kg | EX02挤出2号线 | MODEL H导槽A | EX02 | 1625kg
[5 empty] | EX01挤出1号线 | C346光亮外侧条 | EX01 | 1200kg
20 | 270143 | DJS702(1) | 740kg | 740kg | FI01后加工一区 | MODEL K前门光亮导槽左 | 后加工 | 120kg
[5 empty] | FI02后加工二区 | SGM811前门导槽密封条左 | 申舒窄 | 430kg
[5 empty] | FI03申翔后加工 | NEW LAVIDA 前门导槽左 | 申翔 | 190kg
|  | 保存 | 转生产单
序号 | 订单号 | 状态 | 物料号 | 物料描述 | 方向 | 订单数 | 单车重 | 车数 | 已下线 | 操作
10 | WO000131 | 执行中 | 270028 | DES851(1) | EX02 | 1550 | 155 | 10 | 4 | 收货
10 | WO000131 | 已释放 | 270028 | DES851(1) | EX01 | 1240 | 155 | 8 | 0 | 开始
20 | WO000131 | 已释放 | 270143 | DJS702(1) | 后加工 | 111 | 37 | 3 | 0 | 开始
20 | WO000131 | 已释放 | 270143 | DJS702(1) | 申舒窄 | 444 | 37 | 12 | 0 | 开始
20 | WO000131 | 已释放 | 270143 | DJS702(1) | 申翔 | 185 | 37 | 5 | 0 | 开始
2）领料 手工看板,手工JIT（考虑/不考虑库存）物流路线已经配置好了
移库路线 |  |  | 生产线
开始时间从 | 13:00 |  | 到 | 17:00
查询
选择 | 序号 | 生产线 | 物料号 | 物料描述 | 需求数
确定
第二屏
移库路线
开始时间 | 11:00 |  | 窗口时间 | 13:00
创建
行号 | 物料号 | 物料描述 | 单位 | 单包装 | 来源库位 | 需求数 | 线边库存 | 订单数
Note on D16: 转生产单时进行校验看此生产线此班次是否已经有生产单。 生产单参考订单号记录PlanVersion